## Sheet1
L0 芯片平台（Hi3863V/EV100） | [5 empty] | 厂商填写区
信息自查项目 | [5 empty] | 单位/公司
外围接口自查 | 外围接口配置 |  |  |  |  | 产品名称/型号
| 信息条目 |  | 数量 | 是否必选 | 备注（规格和数量均为最低标准） | 是否符合 | 规格参数
| 调试接口 | 调试串口 (UART0) | 1 | 必选 | TTL电平，建议板载USB转串口，用于日志及HDC调试
|  | JTAG调试接口 | 1 | 可选 | 标准JTAG/SWD接口，用于底层仿真调试
| 工业控制接口 | 业务串口 (UART) | 2 | 必选 | TTL电平，用于外接传感器或模块通信
|  | 可编程GPIO | 15 | 必选 | 可编程GPIO（含PWM/I2C/SPI/I2S复用功能）
|  | I2C接口 | 2 | 必选 | 用于板载传感器、NFC等外设
|  | IIS接口 | 1 | 必选 | 用于音频输入/输出
|  | SPI接口 | 2 | 必选 | 用于屏幕显示或高速外设扩展
|  | QSPI | 1 | 可选 | 支持SPI接口的小型LCD或OLED屏幕
|  | PWM输出 | 8 | 必选 | 用于电机控制、呼吸灯等场景
|  | ADC输入 | 6 | 必选 | 支持模拟信号采集
| 网络与连接 | 天线接口 (2.4G) | 1 | 必选 | 支持星闪/Wi-Fi/蓝牙，推荐IPEX座或板载天线
|  | NFC天线 | 1 | 可选 | 可使用扩展板，配合NFC芯片实现“碰一碰”配网
| 按键 | 复位按键 (Reset) | 1 | 必选 | 硬件复位键
|  | 功能按键 (User) | 1 | 必选 | 用户自定义（如配网、唤醒等）
| 电源 | 供电接口 (Type-C) | 1 | 必选 | 5V供电，支持数据传输
|  | 电池接口 | 1 | 可选 | 2.54mm排针，支持锂电池或干电池供电
|  | 功耗测试点 | 1 | 可选 | 硬件需预留电流测试排针
|  | 用户可编程LED | 1 | 必选 | 用户自定义（如网络状态指示）
|  | 电源指示灯 | 1 | 必选 | 电源指示
| 显示 | 屏幕接口 (SPI/QSPI) | 1 | 可选 | 支持SPI接口的小型LCD或OLED屏幕
[5 empty] | 符合项计数 | 0
核心能力自查 | 核心能力要求 |  |  |  |  | 单位/公司
产品名称/型号
| 信息条目 |  | 规格 | 是否必选 | 备注 | 是否符合 | 规格参数
| CPU参数 | 主控芯片 | Hi3863 | 必选 | RISC-V 240MHz
|  | SRAM | 606KB | 必选 | 内嵌
|  | ROM | 300KB | 必选 | 内嵌
|  | Flash | 4MB | 必选 | 内嵌/外扩
| 连接能力 | Wi-Fi | 802.11ax | 必选 | 支持STA/AP模式，2.4GHz
|  | 星闪 (NearLink) | SLE 1.0 | 必选 | 支持接入与基础传输
|  | 蓝牙 | BLE 5.2 | 必选 | --
|  | 共存能力 | 三模共存 | 必选 | 硬件及软件支持星闪/WiFi/蓝牙分时复用
| 扩展感知 | 星闪雷达 (SLE Radar) | 支持 | 可选 | 需特殊天线设计，支持人体存在检测/手势识别
|  | NFC服务 | 支持 | 可选 | 板载NFC标签/芯片，支持OpenHarmony“碰一碰”
|  | 定位能力 | 支持 | 可选 | 支持外挂GPS模块
| 多媒体 | 音频处理 | 支持 | 可选 | 板载Codec/麦克风/喇叭，支持语音控制或播报
| 环境指标 | 工作温度 | -40℃ ~ +85℃ | 必选 | 工业级宽温
| 软件支持 | 操作系统 | OpenHarmony 4.1+/LiteOS | 必选 | LiteOS内核
|  | HDF驱动 | 完整适配 | 必选 | --
| 安全能力 | 安全启动 | 支持 | 必选 | 固件签名验证
|  | 硬件加密 | 支持 | 必选 | AES/RSA/SHA
|  | 安全芯片 (SE) | 支持 | 可选 | 外挂独立安全芯片，满足金融级安全需求
| 其他 | 雷达功能 | 支持人体雷达感知功能 | 可选 | 支持使用雷达功能感知人体存在及活动
[5 empty] | 符合项计数 | 0