## Sheet1
请填写L1芯片平台 | [5 empty] | 厂商填写区
信息自查项目 | [5 empty] | 单位/公司
外围接口自查 | 外围接口配置 |  |  |  |  | 产品名称/型号
| 信息条目 |  | 数量 | 是否必选 | 备注（规格和数量均为最低标准） | 是否符合 | 规格参数
| 网络接口 | RJ45接口 | 1 | 必选 | 10/100/1000M自适应，支持TSN
|  | SIM卡槽类型 | 1 | 可选 | 可接入4G/5G模块
|  | PCIe网络扩展 | 1 | 可选 | PCIe 2.0X1，支持接入网卡
|  | SDIO | 1 | 必选 | 独立WiFi/BT/5G天线
| 视频接口 | HDMI版本 | 1 | 可选 | HDMI 2.0×1力上支持，开发板能力上要支持、可扩展
|  | MIPI-DSI | 1 | 必选
|  | 触摸接口 (TP) | 1 | 必选 | 支持 I2C/USB 接口，支持多点触控
|  | RGB接口 | 1 | 可选 | RGB和MIPI接口复用
|  | USB视频输出 | 1 | 可选 | USB3.0视频输出
| 音频接口 | 3.5mm音频 | 1 | 必选 | CTIA（带麦克风环侦测）
|  | 数字音频 | 1 | 可选 | I2S/TDM（8通道）
|  | 扬声器接口（speaker） | 1 | 可选 | 板级自带
|  | 麦克风阵列（mic） | 2 | 可选
| 摄像头接口 | MIPI-CSI | 2 | 必选 | 摄像头,接口复用
|  | LVDS | 1 | 可选
|  | DVP并行接口 | 1 | 可选 | 8-bit（保留兼容性）
|  | USB摄像头支持 | 1 | 必选 | --
| 存储扩展接口 | SD卡槽 | 1 | 必选 | SDXC UHS-II
|  | eMMC接口 | 1 | 必选 | eMMC 5.1，不低于32GB
|  | LPDDR4x | 2 | 必选 | 不低于4GB
| 数据传输接口 | USB 2.0 | 2 | 必选 | SATA 3.0,数量不低于2+个、推荐C口；可用于外接PC调试，USB要支持OTG模式、HDC调试功能
|  | USB 3.x | 1 | 可选 | USB3.x+Type-C×1，要支持OTG模式
|  | PCIe扩展 | 1 | 可选 | PCIe
| 工业控制接口 | UART串口 | 2 | 必选 | TTL
|  | GPIO数量 | 20 | 必选 | 可编程GPIO（含PWM/I2C/SPI）
|  | I2C接口 | 2 | 必选 | --
|  | SPI接口 | 2 | 必选 | --
|  | ADC输入 | 2 | 必选 | --
|  | PWM输出 | 2 | 可选 | --
|  | RS232/RS485 | 2 | 可选 | 工业控制接口
|  | 继电器控制 | 2 | 可选 | 光耦隔离
| 调试接口 | JTAG接口 | 1 | 可选 | 20-pin ARM JTAG（SWD兼容）
|  | 串口调试接口 | 1 | 必选 | URAT0
| 按键 | 电源 | 1 | 必选 | 长按开关机、短按亮屏等功能
|  | 重启 | 1 | 必选 | 复位键，用于系统死机时重启使用
|  | 音频+/- | 2 | 可选 | 1.控制系统音视频播放是的音量；2.组合按键进入fastboot模式
| 电源 | 电池 | 1 | 可选 | 1.开发板硬件规格建议可选；2.芯片软件上要支持低功耗模式
|  | 指示灯 | 1 | 必选
|  | 充放电 | 1 | 可选
|  | 库仑计 | 1 | 可选 | 1.开发板硬件规格建议可选；2.芯片软件上要支持低功耗模式
| 传感器 | ACC | 1 | 必选 | 至少100HZ采样，可以采用扩展板上增加传感器
|  | 陀螺仪 | 1 | 必选 | 至少100HZ采样，可以采用扩展板上增加传感器
|  | 磁力计 | 1 | 必选 | 至少100HZ采样，可以采用扩展板上增加传感器
|  | 接近光 | 1 | 必选 | 可以采用扩展板上增加传感器
|  | 环境光 | 1 | 必选 | 可以采用扩展板上增加传感器
|  | 马达 | 1 | 必选 | 线性马达（手持摄像设备，光学变焦调整镜头场景），可以采用扩展板上增加传感器
| 实时时钟 | RTC | 1 | 可选 | I2C
[5 empty] | 符合项计数 | 0
核心能力自查 | 核心能力要求 |  |  |  |  | 单位/公司
产品名称/型号
| 信息条目 |  | 规格 | 是否必选 | 备注 | 是否符合 | 规格参数
| CPU参数 | 核心数/线程数 | 4核（ARM Cortex A55） | 必选 | 至少4核，满足多任务处理和系统响应要求，确保流畅的系统体验
|  | 主频 | 1.4GHz | 必选 | 至少1.4GHz，保障单线程性能，确保关键任务快速响应
|  | 微架构 | 支持Neon加速，集成FPU处理单元 | 必选
| NPU/AI能力 | 算力（TOPS） | 10.4Tops@INT8 算力及以上 | 必选 | 10.4+ TOPS（INT8）以支持AI功能（如无独立NPU，可通过外接扩展）
|  | AI能力 | AI 软件生态 | 必选 | 使用NPU跑通AI应用、模型，包含工具链、模型转换及主流框架支持
| 连接 | 以太网 | RJ45接口（1000M） | 必选 | 10/100/1000M自适应，支持TSN
|  | 蜂窝网络 | 4G/5G | 可选 | 支持双卡双待
|  | Wi-Fi | 802.11 a/b/g/n/ac/ax | 必选 | 1 x 2.4GHz/5GHz
|  | 蓝牙 | BT 5.X | 必选 | 分布式软总线通过蓝牙配网
|  | 星闪 | SLE/SLB | 必选 | 通过外接扩展的方式连接
|  | NFC | tag/ese | 可选 | 社区是紫光的NFC协议栈，选型紫光器件（硬开鸿的板子就是用紫光青藤的）
| 安全能力 | 安全算法 | 支持硬件加密算法 | 必选 | 满足数据加密和安全通信需求：硬件实现 AES 对称加密算法、硬件实现 RSA2048/3072/4096 签名校验算法、硬件实现基于 HASH 的 SHA/256/384/512、HMAC_SHA256/384/512 算法、硬件实现随机数发生器
|  | TEE支持 | 支持 | 必选 | 基于 TrustZone 的 REE/TEE 硬件隔离方案
|  | 安全启动 | 支持 | 必选 | 必须支持安全启动流程（固件签名验证），防止未授权固件加载
|  | 国密认证 | 支持 | 可选 | 建议通过国密算法认证，满足特定行业安全要求
|  | 安全芯片 |  | 可选 | 外挂
| 软件支持 | OpenHarmony兼容性 | OpenHarmony 6.0及以上 | 必选 | 必须支持OpenHarmony 6.0及以上版本，满足主线验证平台基础要求
|  | Linux内核支持 | 5.10/6.6 | 必选 | 必须支持5.10/6.6内核版本，确保系统稳定性和驱动兼容性，在备注处标明支持的版本
|  | LiteOS-A 支持 | 支持 LiteOS-A 内核 | 必选 | 确认是否支持 LiteOS-A 内核
|  | 实时内核支持 | 支持 | 可选 | 支持实时内核(RT-Preempt)，满足工业控制等实时性要求高的场景
| 定位 | 卫星定位 | GPS/北斗/GLONASS/Galileo | 可选 | 至少支持一种
| 编解码 | Video Encode | H.264/H.265 | 必选 | 3840 x 2160@60fps + 1280x720@30fps+7680 x 4320@15fps
|  | Video Decode | H.264/H.265/MPEG-4 | 必选 | 3840 x 2160@60fps + 1920x1080@60fps
|  | Image | JPEG | 必选 | 编码：3840 x 2160@60fps (YUV420)，解码：3840 x 2160@75fps (YUV420)
| 视频 | Input | MPI Rx(BT.601、BT.656、BT.1120 ) | 必选 | 支持 2x4-Lane 或 4x2-Lane 等多种组合，最高支持 4 路 sensor 串行输入
|  | Output | HDMI2.0/Mipi DSI/CSI | 必选 | 支持 2 个独立高清视频输出， 最大输出能力 4096x2160@60fps + 1920x1080@60fp
| 音频 | Output | HDMI | 必选 | 支持 16bit 语音输入和输出
|  | 音频编码格式 | 内置 Audio codec， G.711/G.726/AAC | 必选
| 视频与图形处理 |  | 支持多达 4 路视频全景拼接 | 必选 | 输入2路3840x2160，输出4320x3840，输入4路2688x1520，输出6080x2688
| DSP | Vision | 双核 Vision Q6 | 必选
| 其他关键能力 | 存储 | LPDDR4X 4GB | 必选 | 4GB以上
|  | 存储接口 | eMMC 5.1 | 必选 | 存储设备接口，32G以上
[5 empty] | 符合项计数 | 0