## Sheet1
请填写芯片平台（RK3588/展锐7885/D3000M） | [5 empty] | 厂商填写区
信息自查项目 | [5 empty] | 单位/公司
外围接口自查 | 外围接口配置 |  |  |  |  | 产品名称/型号
| 信息条目 |  | 数量 | 是否必选 | 备注（规格和数量均为最低标准） | 是否符合 | 规格参数 | 例
| 网络接口 | RJ45接口 | 2 | 必选 | 10/100/1000M自适应，支持TSN |  |  | 符合 | 双网口，支持10/100/1000M自适应，支持TSN
|  | SIM卡槽类型 | 2 | 必选 | Nano-SIM（eSim可选），支持双卡
|  | PCIe网络扩展 | 1 | 必选 | PCIe 3.0，支持5G/10G网卡
|  | 天线接口 | 2 | 必选 | 独立WiFi/BT/5G天线
|  | 其他网络接口 | 1 | 可选 | 光纤SFP+（10GbE） |  |  | 不符合 | 无
| 视频接口 | HDMI版本 | 2 | 必选 | HDMI 2.1×2（支持4K@30Hz）
|  | MIPI-DSI | 2 | 必选 | 4-lane×2（最高4K@60fps），开发板自带屏幕（2K@120HZ，可调60HZ），电容触摸屏
|  | DisplayPort | 1 | 可选 | DP1.4a（通过USB-C Alt Mode）
|  | eDP接口 | 1 | 可选 | eDP1.4（内屏专用）
|  | LVDS接口 | 1 | 可选 | 低压差分信号，驱动工业显示屏
|  | RGB接口 | 1 | 可选 | 24-bit RGB（1920x1080）
|  | Type-C视频输出 | 2 | 可选 | USB4/DP Alt Mode（支持PD3.0）
| 音频接口 | 3.5mm音频 | 1 | 可选 | CTIA（带麦克风环侦测）
|  | 数字音频 | 1 | 必选 | I2S/TDM（8通道）
|  | 扬声器接口（speaker） | 1 | 必选 | 板级自带
|  | 听筒 | 1 | 必选 | 板级自带
|  | 麦克风阵列（mic） | 2 | 必选
| 摄像头接口 | MIPI-CSI | 2 | 必选 | 前后置摄像头
|  | USB摄像头支持 | 1 | 必选 | --
|  | DVP并行接口 | 1 | 可选 | 8-bit（保留兼容性）
| 存储扩展接口 | SD卡槽 | 1 | 必选 | SDXC UHS-II
|  | eMMC接口 | 1 | 必选 | eMMC 5.1
|  | M.2接口(NVMe) | 1 | 必选 | M.2 M-key
|  | UFS支持 | 1 | 必选 | UFS 3.1
|  | SATA接口 | 1 | 可选 | SATA 3.0
| 数据传输接口 | USB 2.0 | 2 | 必选 | SATA 3.0
|  | USB 3.x | 2 | 必选 | USB3.x+Type-C×1
|  | PCIe扩展 | 1 | 必选 | PCIe
| 工业控制接口 | UART串口 | 2 | 必选 | TTL
|  | GPIO数量 | 20 | 必选 | 可编程GPIO（含PWM/I2C/SPI）
|  | I2C接口 | 2 | 必选 | --
|  | SPI接口 | 2 | 必选 | --
|  | ADC输入 | 2 | 必选 | --
|  | PWM输出 | 2 | 必选 | --
|  | CAN总线 | 1 | 可选 | CAN FD（1Mbps）
|  | RS232/RS485 | 4 | 可选 | 工业控制接口
|  | 继电器控制 | 2 | 可选 | 光耦隔离
| 调试接口 | JTAG接口 | 1 | 必选 | 20-pin ARM JTAG（SWD兼容）
|  | 其他调试接口 | 1 | 可选 | ETB跟踪接口
| 按键 | 电源 | 1 | 必选 | 长按开关机、短按亮屏等功能
|  | 重启 | 1 | 必选 | 用于系统死机时重启使用
|  | 音频+/- | 2 | 必选 | 控制系统音视频播放是的音量
| 电源 | 电池 | 1 | 可选
|  | 充放电 | 1 | 可选
|  | 库仑计 | 1 | 可选
| 传感器 | ACC | 1 | 必选 | 至少100HZ采样
|  | 陀螺仪 | 1 | 必选 | 至少100HZ采样
|  | 磁力计 | 1 | 必选 | 至少100HZ采样
|  | 接近光 | 1 | 必选
|  | 环境光 | 1 | 必选
|  | 马达 | 1 | 必选 | 线性马达
[5 empty] | 符合项计数 | 0
核心能力自查 | 核心能力要求 |  |  |  |  | 单位/公司
产品名称/型号
| 信息条目 |  | 规格 | 是否必选 | 备注 | 是否符合 | 规格参数
| CPU参数 | 核心数/线程数 | 8核 | 必选 | 至少8核，满足多任务处理和系统响应要求，确保流畅的系统体验
|  | 主频 | 2.0GHz | 必选 | 至少2.0GHz，保障单线程性能，确保关键任务快速响应
|  | 微架构 | armv8+neon指令集 | 必选 | AI
|  | 算力 | geekbench5评分不低于 100分 | 必选 | 优于骁龙888
| GPU参数 | OpenGL ES支持 | OpenGL ES 3.2 | 必选 | 最低要求支持OpenGL ES 3.2，满足图形渲染基础要求，支持现代UI框架
|  | Vulkan支持 | Vulkan 1.2 | 必选 | 最低要求支持Vulkan 1.1，提供高性能、低开销的图形和计算API支持，最好支持1.2版本
|  | OpenCL支持 | OpenCL2.0及以上 | 必选 | AI最低要求支持2.0
|  | 算力支持 | GPU算力不低于 1.8TFLOPSGFX Bench 5.0评分不低于 18GPU 性能等效不差于 Mali-G78 24核心 | 必选 | 能够运行统一渲染，GPU驱动稳定
| NPU/AI能力 | 在线构图 | 参考RK1808驱动 | 必选 | 需要芯片驱动软件适配支持NNRT，参考：https://github.com/airockchip/rknpu_ddk/tree/master
|  | 算力（TOPS） | 4+ TOPS及以上 | 必选 | 无强制要求，但建议4+ TOPS（INT8）以支持AI功能（如无独立NPU，可通过外接扩展）
| 连接 | 以太网 | RJ45接口（1000M） | 必选 | 10/100/1000M自适应，支持TSN
|  | 蜂窝网络 | 4G/5G | 必选 | 支持双卡双待
|  | Wi-Fi | 802.11 a/b/g/n/ac/ax | 必选 | 1 x 2.4GHz/5GHz
|  | 蓝牙 | BT 5.X | 必选 | 支持蓝牙5.0及以上
|  | 星闪 | SLE/SLB | 必选 | 可以通过usb等外接方式连接
|  | NFC | tag/ese | 必选 | 社区是紫光的NFC协议栈，选型紫光器件（硬开鸿的板子就是用紫光青藤的）
| 安全能力 | 安全算法 | 支持硬件加密算法 | 必选 | 满足数据加密和安全通信需求
|  | TEE支持 | 支持 | 必选 | 必须提供可信执行环境(TEE)，隔离运行安全敏感操作（如支付、身份认证），内存大小可配（？），安全timer，安全串口调试，硬件安全随机数，huk秘钥，oem KEY；
|  | 安全启动 | 支持 | 必选 | 必须支持安全启动流程（固件签名验证），防止未授权固件加载
|  | 人脸识别 |  | 必选
|  | 指纹 |  | 可选
|  | 国密认证 | 支持 | 可选 | 建议通过国密算法认证，满足特定行业安全要求
|  | 安全芯片 |  | 可选 | 外挂
| 软件支持 | OpenHarmony兼容性 | OpenHarmony 6.0及以上 | 必选 | 必须支持OpenHarmony 6.0及以上版本，满足主线验证平台基础要求
|  | Linux内核支持 | 5.10/6.6 | 必选 | 必须支持5.10/6.6内核版本，确保系统稳定性和驱动兼容性
|  | 实时内核支持 | 支持 | 可选 | 支持实时内核(RT-Preempt)，满足工业控制等实时性要求高的场景
| 定位 | 卫星定位 | GPS/北斗/GLONASS/Galileo | 必选 | 至少支持一种
| 编解码 | H.264编解码 | 1080P@60fps | 必选 | 最低要求
|  | H.265/HEVC编解码 | 4K@30fps | 必选 | 最低要求
|  | AV1解码 | 支持AV1解码 | 可选 | --
| DSP | VOIP | 16BIT/16kHZ及以上 | 必选
|  | 音频播放 | 低时延，低功耗播放46KHZ/16BIT | 必选
| 其他关键能力 | 存储 | LPDDR4X/LPDDR5 8GB | 必选 | 最低要求6+64，可以有8、12G规格可选
|  | 存储接口 | UFS 3.1及以上, eMMC 5.1 | 必选 | 存储设备接口，64G以上
[5 empty] | 符合项计数 | 0